## E.18分部分项工程项目清单与措施项目清单计价表
E.18：分部分项工程项目清单与措施项目清单计价表
工程名称：综合演播厅改造工程 |  |  | 标段： |  |  |  | 第 1 页 共 3 页
序 号 | 项目编码 | 项目名称 | 项目特征描述 | 计量 单位 | 工程量 | 金 额(元)
[6 empty] | 综合 单价 | 合 价 | 其中： 暂估价
墙面、顶面装饰部分
1 | 011207001001 | 墙面装饰板-A面 | 会议室A立面 轻钢龙骨、15mm大芯板打底、8mm厚生态板木饰面平板 | m2 | 61.69
2 | 011207001002 | 墙面装饰板-BCD面 | 会议室B、C、D立面 20mm*30mm木龙骨、单面九厘板基层、28mm实木格栅木饰面造型 | m2 | 137.33
3 | 011210002001 | 金属隔断-休息室 | 休息室 轻钢龙骨、双面15mm大芯板、双面九厘板基层、双面石膏板、单面8mm厚生态板木饰面平板 | m2 | 135.7
4 | 011302001001 | 5*10铝方通吊顶 | 5*10铝方通吊顶(1.2 mm厚）含螺杆及龙骨，颜色甲方定） | m2 | 500
5 | 011502001001 | 金属装饰线 | 5mm不锈钢收口条 | m | 233.42
6 | 011105006001 | 金属踢脚线 | 80mm黑色不锈钢踢脚线 | m | 98.13
7 | 011406003001 | 满刮腻子 | 墙面、天棚刮腻子两遍 | m2 | 368.39
8 | 011406001001 | 乳胶漆 | 墙面、天棚乳胶漆两遍 | m2 | 368.39
9 | 010801001001 | 木质门 | 尺寸：0.85*2.05 | 樘 | 2
10 | 010807001001 | 铝合金窗户 |  | m2 | 5.12
地面回填、拆除等
11 | 010103001001 | 回填方 | 炉渣回填 厚度60cm | m2 | 96.95
本页小计
注：1.本表工程量清单项目综合的消耗量标准与E.19综合单价分析表综合的内容应相同；2.此表用于竣工结算时无暂估价栏。
E.18：分部分项工程项目清单与措施项目清单计价表
工程名称：综合演播厅改造工程 |  |  | 标段： |  |  |  | 第 2 页 共 3 页
序 号 | 项目编码 | 项目名称 | 项目特征描述 | 计量 单位 | 工程量 | 金 额(元)
[6 empty] | 综合 单价 | 合 价 | 其中： 暂估价
12 | 010501001001 | 垫层 | 8CM混凝土垫层 | m3 | 7.76
13 | 011102001001 | 水磨石楼地面 |  | m2 | 96.95
14 | 011702001001 | 基础 | 砖模 | m3 | 3.28
15 | 011204003001 | 块料墙面 | 回填区域四周，墙砖尺寸400*800 | m2 | 47.35
16 | 010401004001 | 多孔砖墙 | 砌砖墙封原有窗户区 | m3 | 3.08
17 | 011201001001 | 墙面一般抹灰 |  | m2 | 25.66
18 | 011204003002 | 块料墙面 | 封窗区外立面、墙砖颜色款式与原外立面保持一致，墙砖尺寸50*200 | m2 | 12.83
19 | 011610002001 | 金属门窗拆除 | 拆除原有铝合金窗户、垃圾外运-12.83m2 | 项 | 1
20 | 011605002001 | 拆除木饰面墙裙 | 拆除木饰面墙裙 | m2 | 96.8
21 | 011614005001 | 窗帘拆除 |  | m | 39.9
22 | 011605001001 | 拆除木地台25cm |  | m2 | 20
23 | 011606003001 | 天棚面龙骨及饰面拆除 | 原有吊顶拆除 | m2 | 460
24 | 011605001002 | 旧桌椅拆除、外运 |  | 个 | 526
25 | 011605001003 | 地面修补 | 桌椅拆除后，地面修补 美缝剂补洞，与原地面颜色保持一致 | m2 | 430
26 | 010103002001 | 拆除垃圾外运 |  | m3 | 36.03
本页小计
注：1.本表工程量清单项目综合的消耗量标准与E.19综合单价分析表综合的内容应相同；2.此表用于竣工结算时无暂估价栏。
E.18：分部分项工程项目清单与措施项目清单计价表
工程名称：综合演播厅改造工程 |  |  | 标段： |  |  |  | 第 3 页 共 3 页
序 号 | 项目编码 | 项目名称 | 项目特征描述 | 计量 单位 | 工程量 | 金 额(元)
[6 empty] | 综合 单价 | 合 价 | 其中： 暂估价
27 | 010810001001 | 窗帘 | 遮光布艺窗帘（3m高） | m | 39.9
电路改造
28 | 030404035001 | 插座 | 5孔插座 | 个 | 20
29 | 030411001001 | BV4mm2 |  | m | 352
30 | 030411004001 | BV2.5mm2 |  | m | 200
31 | 030411004002 | PVC20线管 | 20线管 | m | 376
32 | 030412004001 | 铝方通专用灯 | 铝方通专用灯5CM*120CM 25W | 套 | 360
|  | 单价措施项目 |  | 项 | 1
33 | 011701006001 | 满堂脚手架 |  | m2 | 460
本页小计
合 计
注：1.本表工程量清单项目综合的消耗量标准与E.19综合单价分析表综合的内容应相同；2.此表用于竣工结算时无暂估价栏。

## E.23其他项目清单与计价汇总表
E.23：其他项目清单与计价汇总表
工程名称：综合演播厅改造工程 |  | 标段： |  | 第 1 页 共 1 页
序号 | 项 目 名 称 | 计费基础/单价 | 费率/数量 | 合计金额 (元) | 备注
1 | 暂列金额 |  |  | 50000 | 明细详见E.24表
2 | 暂估价
2.1 | 材料暂估价 |  |  |  | 明细详见E.25表
2.2 | 专业工程暂估价 |  |  |  | 明细详见E.26表
2.3 | 分部分项工程暂估价 |  |  |  | 按招标文件规定或合同约定 明细详见E.26表
3 | 计日工 |  |  |  | 明细详见E.27表
4 | 总承包服务费 |  |  |  | 明细详见E.28表
5 | 优质工程增加费 |  |  |  | 明细详见E.29表
6 | 安全责任险、环境保护税 |  | 1 |  | 明细详见E.29表
7 | 提前竣工措施增加费 |  |  |  | 明细详见E.29表
8 | 索赔签证 |  |  |  | 明细详见E.30表
9 | 其他项目费合计 | 1+2.2+2.3+3+4+5+6+7+8
注：材料暂估单价进入清单项目综合单价，此处不汇总。

## E.24暂列金额明细表
E.24：暂列金额明细表
工程名称：综合演播厅改造工程 |  | 标段： |  | 第 1 页 共 1 页
序号 | 项 目 名 称 | 计量 单位 | 暂定金额 (元) | 备注
1 | 不可预见费 | 项 | 50000
2 | 检验试验费 | 项 |  | 检验试验费按分部分项工程费的0.5%~1.0%计取
合 计 |  |  | 50000
注：此表由招标人填写，如不能详列，也可只列暂列金额总额，投标人应当将上述暂列金额计入投标总价中。

## E.14单位工程招标控制价汇总表
E.14：单位工程招标控制价汇总表
工程名称:综合演播厅改造工程 |  | 标段： |  | 第1页 共1页
序号 | 工程内容 | 计费基础说明 | 费率% | 金额 | 其中： 暂估价(元)
一 | 分部分项工程费 | 分部分项费用合计
1 | 直接费
1.1 | 人工费
1.2 | 材料费
1.2.1 | 其中：工程设备费/其他 | （详见附录C说明第2条规定计算）
1.3 | 机械费
2 | 管理费 |  | 3.4
3 | 其他管理费 | （按附录C说明第2条规定计算） | 2
4 | 利润 |  | 3
二 | 措施项目费 | 1+2+3
1 | 单价措施项目费 | 单价措施项目费合计
1.1 | 直接费
1.1.1 | 人工费
1.1.2 | 材料费
1.1.3 | 机械费
1.2 | 管理费 |  | 3.4
1.3 | 利润 |  | 3
2 | 总价措施项目费 | （按E.20总价措施项目计价表计算）
3 | 绿色施工安全防护措施项目费 | （按E.21绿色施工安全防护措施费计价表计算）
3.1 | 其中安全生产费 | （按E.21绿色施工安全防护措施费计价表计算）
三 | 其他项目费 | （按E.23其他项目计价汇总表计算）
四 | 税前造价 | 一+二+三
五 | 销项税额 | 四 | 9
单位工程建安造价 |  | 四+五

## E.12建设项目招标控制价汇总表
E.12：建设项目招标控制价汇总表
工程名称：综合演播厅改造工程 |  |  | 第 1 页 共 1 页
序号 | 单项工程名称 | 金额(元) | 其中：(元)
|  |  | 绿色施工安全防护 措施项目费 | 暂估价
1 | 综合演播厅改造工程
合 计
注：本表适用于建设项目招标控制价或投标报价的汇总。