## E.18分部分项工程项目清单与措施项目清单计价表
E.18：分部分项工程项目清单与措施项目清单计价表
工程名称：化粪池、排污管道安装工程 |  |  | 标段： |  |  |  | 第 1 页 共 6 页
序 号 | 项目编码 | 项目名称 | 项目特征描述 | 计量 单位 | 工程量 | 金 额(元)
[6 empty] | 综合 单价 | 合 价 | 其中： 暂估价
1 | 031001006001 | HDPE塑料排水管 公称直径100mm 室外管道安装 | 1.安装部位: 室外; 2.材质、规格:HDPE双壁波纹管;环钢度SN8 3.连接形式: 承插胶圈接口; 4.含灌水试验 | m | 10.4
2 | 031001006002 | HDPE塑料排水管 公称直径150mm 室外管道安装 | 1.安装部位: 室外; 2.材质、规格:HDPE双壁波纹管;环钢度SN8 3.连接形式: 承插胶圈接口; 4.含灌水试验 | m | 33.76
本页小计
注：1.本表工程量清单项目综合的消耗量标准与E.19综合单价分析表综合的内容应相同；2.此表用于竣工结算时无暂估价栏。
E.18：分部分项工程项目清单与措施项目清单计价表
工程名称：化粪池、排污管道安装工程 |  |  | 标段： |  |  |  | 第 2 页 共 6 页
序 号 | 项目编码 | 项目名称 | 项目特征描述 | 计量 单位 | 工程量 | 金 额(元)
[6 empty] | 综合 单价 | 合 价 | 其中： 暂估价
3 | 031001006003 | HDPE塑料排水管 公称直径200mm 室外管道安装 | 1.安装部位: 室外; 2.材质、规格:HDPE双壁波纹管;环钢度SN8 3.连接形式: 承插胶圈接口; 4.含灌水试验 | m | 100
4 | 031001006004 | HDPE塑料排水管 公称直径300mm 室外管道安装 | 1.安装部位: 室外; 2.材质、规格:HDPE双壁波纹管;环钢度SN8 3.连接形式: 承插胶圈接口; 4.含灌水试验 | m | 75.17
本页小计
注：1.本表工程量清单项目综合的消耗量标准与E.19综合单价分析表综合的内容应相同；2.此表用于竣工结算时无暂估价栏。
E.18：分部分项工程项目清单与措施项目清单计价表
工程名称：化粪池、排污管道安装工程 |  |  | 标段： |  |  |  | 第 3 页 共 6 页
序 号 | 项目编码 | 项目名称 | 项目特征描述 | 计量 单位 | 工程量 | 金 额(元)
[6 empty] | 综合 单价 | 合 价 | 其中： 暂估价
5 | 040504001001 | 圆形砖砌污水检查井 Φ700mm 深1.1米 | 1.井截面、深度: Φ700 深1.1m; 2.井盖安装: 防盗铸铁井盖; 3.具体做法见图集02S515第19页; | 座 | 1
6 | 040504001002 | 圆形砖砌污水检查井 Φ700mm 深1.2米 | 1.井截面、深度: Φ700 深1.2m; 2.井盖安装: 防盗铸铁井盖; 3.具体做法见图集02S515第19页; | 座 | 3
7 | 040504001003 | 圆形砖砌污水检查井 Φ700mm 深1.3米 | 1.井截面、深度: Φ700 深1.3m; 2.井盖安装: 防盗铸铁井盖; 3.具体做法见图集02S515第19页; | 座 | 3
本页小计
注：1.本表工程量清单项目综合的消耗量标准与E.19综合单价分析表综合的内容应相同；2.此表用于竣工结算时无暂估价栏。
E.18：分部分项工程项目清单与措施项目清单计价表
工程名称：化粪池、排污管道安装工程 |  |  | 标段： |  |  |  | 第 4 页 共 6 页
序 号 | 项目编码 | 项目名称 | 项目特征描述 | 计量 单位 | 工程量 | 金 额(元)
[6 empty] | 综合 单价 | 合 价 | 其中： 暂估价
8 | 040504001004 | 新建污水检查井 | 1.新建污水检查井 | 座 | 1
9 | 040504008001 | 玻璃钢（HPRP）化粪池 9m3 | 1.详见图集14SS706第22-25页 | 座 | 1
10 | 040504008002 | 玻璃钢（HPRP-10）化粪池 40m3 | 1.详见图集14SS706第22-25页 | 座 | 1
11 | 010101003001 | 挖沟槽土方 | 1.综合土质 2.无论开挖方式，已综合考虑 | m3 | 256.28
本页小计
注：1.本表工程量清单项目综合的消耗量标准与E.19综合单价分析表综合的内容应相同；2.此表用于竣工结算时无暂估价栏。
E.18：分部分项工程项目清单与措施项目清单计价表
工程名称：化粪池、排污管道安装工程 |  |  | 标段： |  |  |  | 第 5 页 共 6 页
序 号 | 项目编码 | 项目名称 | 项目特征描述 | 计量 单位 | 工程量 | 金 额(元)
[6 empty] | 综合 单价 | 合 价 | 其中： 暂估价
12 | 010101004001 | 挖基坑土方 | 1.综合土质 2.无论开挖方式，已综合考虑 | m3 | 103.14
13 | 010103001001 | 回填方 | 1.粗砂回填 | m3 | 56.25
14 | 010103001002 | 回填方 | 1.土方回填 | m3 | 68.6
15 | 010404001001 | 垫层 | 1.垫层材料种类、配合比、厚度:见大样图 | m3 | 18.03
16 | 040504001005 | 给水闸阀井 φ700 深1m | 1.井截面、深度: φ700 深1m 2.井盖安装: 防盗铸铁井盖; | 座 | 14
本页小计
注：1.本表工程量清单项目综合的消耗量标准与E.19综合单价分析表综合的内容应相同；2.此表用于竣工结算时无暂估价栏。
E.18：分部分项工程项目清单与措施项目清单计价表
工程名称：化粪池、排污管道安装工程 |  |  | 标段： |  |  |  | 第 6 页 共 6 页
序 号 | 项目编码 | 项目名称 | 项目特征描述 | 计量 单位 | 工程量 | 金 额(元)
[6 empty] | 综合 单价 | 合 价 | 其中： 暂估价
17 | 040504001006 | 消火栓井 | 1.新建消火栓井 | 座 | 4
18 | 010101004002 | 挖基坑土方 | 1.综合土质 2.无论开挖方式，已综合考虑 | m3 | 244.53
本页小计
合 计
注：1.本表工程量清单项目综合的消耗量标准与E.19综合单价分析表综合的内容应相同；2.此表用于竣工结算时无暂估价栏。

## E.14单位工程招标控制价汇总表
E.14：单位工程招标控制价汇总表
工程名称:化粪池、排污管道安装工程 |  | 标段： |  | 第1页 共1页
序号 | 工程内容 | 计费基础说明 | 费率% | 金额 | 其中： 暂估价(元)
一 | 分部分项工程费 | 分部分项费用合计
1 | 直接费
1.1 | 人工费
1.2 | 材料费
1.3 | 机械费
2 | 管理费 |  | 16.08
3 | 利润 |  | 10
二 | 措施项目费 | 1+2+3
1 | 单价措施项目费 | 单价措施项目费合计
1.1 | 直接费
1.1.1 | 人工费
1.1.2 | 材料费
1.1.3 | 机械费
1.2 | 管理费 |  | 16.08
1.3 | 利润 |  | 10
2 | 总价措施项目费 | （按E.20总价措施项目计价表计算）
3 | 绿色施工安全防护措施项目费 | （按E.21绿色施工安全防护措施费计价表计算）
3.1 | 其中安全生产费 | （按E.21绿色施工安全防护措施费计价表计算）
三 | 其他项目费 | （按E.23其他项目计价汇总表计算）
四 | 税前造价 | 一+二+三
五 | 销项税额 | 四 | 9
单位工程建安造价 |  | 四+五