## E.18分部分项工程项目清单与措施项目清单计价表
E.18：分部分项工程项目清单与措施项目清单计价表
工程名称：道路、土方、人行道铺装工程 |  |  | 标段： |  |  |  | 第 1 页 共 3 页
序 号 | 项目编码 | 项目名称 | 项目特征描述 | 计量 单位 | 工程量 | 金 额(元)
[6 empty] | 综合 单价 | 合 价 | 其中： 暂估价
1 | 040103001001 | 原场地路基回填方 | 1.填方来源、运距:借土回填、压实，运距3km内 | m3 | 8120
2 | 040202015001 | 碎石垫层 | 1.厚度:10cm | m2 | 3260
3 | 040203007001 | 水泥混凝土 | 1.混凝土强度等级:C25 2.厚度:20cm 3.嵌缝材料:沥青玛蹄脂 4.机动车道路面 5.道路刻纹 6.路面土工布养护 | m2 | 2166
本页小计
注：1.本表工程量清单项目综合的消耗量标准与E.19综合单价分析表综合的内容应相同；2.此表用于竣工结算时无暂估价栏。
E.18：分部分项工程项目清单与措施项目清单计价表
工程名称：道路、土方、人行道铺装工程 |  |  | 标段： |  |  |  | 第 2 页 共 3 页
序 号 | 项目编码 | 项目名称 | 项目特征描述 | 计量 单位 | 工程量 | 金 额(元)
[6 empty] | 综合 单价 | 合 价 | 其中： 暂估价
4 | 040203007002 | 切缝 |  | m | 500
5 | 040203007003 | 水泥混凝土 | 1.混凝土强度等级:C25 2.厚度:10cm 3.嵌缝材料:沥青玛蹄脂 4.部位:人行道基层 | m2 | 1094
6 | 040203009001 | 5cm厚压模艺术地坪 | 1.材料品种:压模艺术地坪 2.厚度:5cm | m2 | 614
7 | 050202001001 | 麻石 路缘石 | 1.石料种类、规格:12*35*80cm 麻石 路缘石 ,勾缝 2.砂浆强度等级、配合比:水泥砂浆 M10 | m | 700
本页小计
注：1.本表工程量清单项目综合的消耗量标准与E.19综合单价分析表综合的内容应相同；2.此表用于竣工结算时无暂估价栏。
E.18：分部分项工程项目清单与措施项目清单计价表
工程名称：道路、土方、人行道铺装工程 |  |  | 标段： |  |  |  | 第 3 页 共 3 页
序 号 | 项目编码 | 项目名称 | 项目特征描述 | 计量 单位 | 工程量 | 金 额(元)
[6 empty] | 综合 单价 | 合 价 | 其中： 暂估价
8 | 040204002001 | 人行道块料铺设 | 1.北面消防通道两侧人行道 | m2 | 480
9 | 05B001 | 大型机械设备进出场及安拆费 | 1.履带式挖掘机2.压路机 | 项 | 1
本页小计
合 计
注：1.本表工程量清单项目综合的消耗量标准与E.19综合单价分析表综合的内容应相同；2.此表用于竣工结算时无暂估价栏。

## E.23其他项目清单与计价汇总表
E.23：其他项目清单与计价汇总表
工程名称：道路、土方、人行道铺装工程 |  | 标段： |  | 第 1 页 共 1 页
序号 | 项 目 名 称 | 计费基础/单价 | 费率/数量 | 合计金额 (元) | 备注
1 | 暂列金额 |  |  | 50000 | 明细详见E.24表
2 | 暂估价
2.1 | 材料暂估价 |  |  |  | 明细详见E.25表
2.2 | 专业工程暂估价 |  |  |  | 明细详见E.26表
2.3 | 分部分项工程暂估价 |  |  |  | 按招标文件规定或合同约定 明细详见E.26表
3 | 计日工 |  |  |  | 明细详见E.27表
4 | 总承包服务费 |  |  |  | 明细详见E.28表
5 | 优质工程增加费 |  |  |  | 明细详见E.29表
6 | 安全责任险、环境保护税 |  | 1 |  | 明细详见E.29表
7 | 提前竣工措施增加费 |  |  |  | 明细详见E.29表
8 | 索赔签证 |  |  |  | 明细详见E.30表
9 | 其他项目费合计 | 1+2.2 |  | 50000
注：材料暂估单价进入清单项目综合单价，此处不汇总。

## E.24暂列金额明细表
E.24：暂列金额明细表
工程名称：道路、土方、人行道铺装工程 |  | 标段： |  | 第 1 页 共 1 页
序号 | 项 目 名 称 | 计量 单位 | 暂定金额 (元) | 备注
1 | 不可预见费 | 项 | 50000
2 | 检验试验费 | 项 |  | 检验试验费按分部分项工程费的0.5%~1.0%计取
合 计 |  |  | 50000
注：此表由招标人填写，如不能详列，也可只列暂列金额总额，投标人应当将上述暂列金额计入投标总价中。

## E.14单位工程招标控制价汇总表
E.14：单位工程招标控制价汇总表
工程名称:道路、土方、人行道铺装工程 |  | 标段： |  | 第1页 共1页
序号 | 工程内容 | 计费基础说明 | 费率% | 金额 | 其中： 暂估价(元)
一 | 分部分项工程费 | 分部分项费用合计
1 | 直接费
1.1 | 人工费
1.2 | 材料费
1.2.1 | 其中：工程设备费/其他 | （详见附录C说明第2条规定计算）
1.3 | 机械费
2 | 管理费 |  | 3.4
3 | 其他管理费 | （按附录C说明第2条规定计算） | 2
4 | 利润 |  | 3
二 | 措施项目费 | 1+2+3
1 | 单价措施项目费 | 单价措施项目费合计
1.1 | 直接费
1.1.1 | 人工费
1.1.2 | 材料费
1.1.3 | 机械费
1.2 | 管理费 |  | 3.4
1.3 | 利润 |  | 3
2 | 总价措施项目费 | （按E.20总价措施项目计价表计算）
3 | 绿色施工安全防护措施项目费 | （按E.21绿色施工安全防护措施费计价表计算）
3.1 | 其中安全生产费 | （按E.21绿色施工安全防护措施费计价表计算）
三 | 其他项目费 | （按E.23其他项目计价汇总表计算）
四 | 税前造价 | 一+二+三
五 | 销项税额 | 四 | 9
单位工程建安造价 |  | 四+五