## E.18分部分项工程项目清单与措施项目清单计价表
E.18：分部分项工程项目清单与措施项目清单计价表
工程名称：综合楼楼停车坪建设工程 |  |  | 标段： |  |  |  | 第 1 页 共 4 页
序 号 | 项目编码 | 项目名称 | 项目特征描述 | 计量 单位 | 工程量 | 金 额(元)
[6 empty] | 综合 单价 | 合 价 | 其中： 暂估价
致远楼停车坪
1 | 011601001001 | 砖砌体拆除 | 1.墙体拆除 | m3 | 4.47
2 | 040204003001 | 砍伐杂树、清除杂草 | 1.砍伐杂树、清除杂草 | m2 | 159.08
3 | 040101001001 | 挖一般土方 | 1.挖土方 | m3 | 127.27
4 | 040204003002 | 现浇混凝土路面 | 1.碎石垫层10cm厚 2.C30混凝土路面20cm 3.混凝土路面养护 | m2 | 159.08
5 | 010103002001 | 余方弃置 | 1.渣土外运 2.渣土消纳 | m3 | 143.18
6 | 050102001001 | 栽植桂花树 | 1.起挖乔木（带土球） 土球直径（cm以内） 70 2.汽车运乔木 2km 3.栽植乔木 4.成活期养护 人工浇灌 | 株 | 4
7 | 011503001001 | 金属扶手、栏杆、栏板 | 1.通道锌钢护栏1.2m高 | m | 9
8 | 011614001001 | 罗马线条拆除 | 1.高空作业罗马线条拆除（含高空作业措施费） 2.垃圾清理及外运5KM 3.渣土消纳 | m | 211.2
9 | 040205012001 | 隔离护栏 | 1.φ75镀锌管U形杆（含U形杆刷漆） 2.管厚2mm | m | 138.2
本页小计
注：1.本表工程量清单项目综合的消耗量标准与E.19综合单价分析表综合的内容应相同；2.此表用于竣工结算时无暂估价栏。
E.18：分部分项工程项目清单与措施项目清单计价表
工程名称：综合楼楼停车坪建设工程 |  |  | 标段： |  |  |  | 第 2 页 共 4 页
序 号 | 项目编码 | 项目名称 | 项目特征描述 | 计量 单位 | 工程量 | 金 额(元)
[6 empty] | 综合 单价 | 合 价 | 其中： 暂估价
10 | 010507001001 | 车道硬化 | 1.地面面砖及垫层拆除 2.C30混凝土坡道、路面浇筑（20cm厚）、养护 3.混凝土路面刻纹 4.垃圾外运5KM 5.渣土消纳 | m2 | 67.64
11 | 010515001001 | 现浇构件钢筋 | 1.HRB400@200双向钢筋网 | t | 0.254
12 | 040205006002 | 标线 | 1.热熔涂料车位线15cm宽 | m | 491.1
立信楼停车坪
13 | 011601001002 | 砖砌体拆除 | 1.墙体拆除 | m3 | 3.87
14 | 040204003003 | 砍伐杂树、清除杂草 | 1.砍伐杂树、清除杂草 | m2 | 119.24
15 | 040101001002 | 挖一般土方 | 1.挖土方 | m3 | 95.39
16 | 040204003004 | 现浇混凝土路面 | 1.碎石垫层10cm厚 2.C30混凝土路面20cm 3.混凝土路面养护 | m2 | 119.24
17 | 010103002002 | 余方弃置 | 1.渣土外运5KM 2.渣土消纳 | m3 | 107.32
18 | 050102001002 | 栽植桂花树 | 1.起挖乔木（带土球） 土球直径（cm以内） 70 2.汽车运乔木 2km 3.栽植乔木 4.成活期养护 人工浇灌 | 株 | 4
本页小计
注：1.本表工程量清单项目综合的消耗量标准与E.19综合单价分析表综合的内容应相同；2.此表用于竣工结算时无暂估价栏。
E.18：分部分项工程项目清单与措施项目清单计价表
工程名称：综合楼楼停车坪建设工程 |  |  | 标段： |  |  |  | 第 3 页 共 4 页
序 号 | 项目编码 | 项目名称 | 项目特征描述 | 计量 单位 | 工程量 | 金 额(元)
[6 empty] | 综合 单价 | 合 价 | 其中： 暂估价
19 | 011503001002 | 金属扶手、栏杆、栏板 | 1.通道锌钢护栏1.2m高 | m | 9
20 | 040205006001 | 标线 | 1.热熔涂料车位线15cm宽 | m | 478.5
21 | 011614001002 | 罗马线条拆除 | 1.高空作业罗马线条拆除（含高空作业措施费） 2.垃圾清理及外运5KM 3.渣土消纳 | m | 188.8
22 | 040205012002 | 隔离护栏 | 1.φ75镀锌管U形杆（含U形杆刷漆） 2.管厚2mm | m | 119.3
23 | 010507001002 | 车道硬化 | 1.地面面砖及垫层拆除 2.C30混凝土坡道、路面浇筑（20cm厚）、养护 3.混凝土路面刻纹 4.垃圾外运5KM 5.渣土消纳 | m2 | 67.64
24 | 010515001002 | 现浇构件钢筋 | 1.HRB400@200双向钢筋网 | t | 0.254
日新楼、知行楼摩托车停车坪
25 | 010507001003 | 车道硬化 | 1.C30混凝土坡道、路面浇筑（20cm厚）、养护 2.混凝土路面刻纹 | m2 | 14.4
26 | 010515001003 | 现浇构件钢筋 | 1.HRB400@200双向钢筋网 | t | 0.127
本页小计
注：1.本表工程量清单项目综合的消耗量标准与E.19综合单价分析表综合的内容应相同；2.此表用于竣工结算时无暂估价栏。
E.18：分部分项工程项目清单与措施项目清单计价表
工程名称：综合楼楼停车坪建设工程 |  |  | 标段： |  |  |  | 第 4 页 共 4 页
序 号 | 项目编码 | 项目名称 | 项目特征描述 | 计量 单位 | 工程量 | 金 额(元)
[6 empty] | 综合 单价 | 合 价 | 其中： 暂估价
27 | 040205006003 | 标线 | 1.热熔涂料车位线15cm宽 | m | 87
本页小计
合 计
注：1.本表工程量清单项目综合的消耗量标准与E.19综合单价分析表综合的内容应相同；2.此表用于竣工结算时无暂估价栏。