## E.18分部分项工程项目清单与措施项目清单计价表
E.18：分部分项工程项目清单与措施项目清单计价表
工程名称：公共卫生间-装饰 |  |  | 标段： |  |  |  | 第 1 页 共 4 页
序 号 | 项目编码 | 项目名称 | 项目特征描述 | 计量 单位 | 工程量 | 金 额(元)
[6 empty] | 综合 单价 | 合 价 | 其中： 暂估价
装饰
1 | 011102003001 | 地1-陶瓷地砖防水地面（800mm*800mm） | 8~140厚防滑地砖铺实拍平，1:1水泥砂浆填缝 20厚1:3干硬性水泥砂浆 1.5厚聚氨酯防水涂料 耍基层处理剂一遍 最薄处20厚1:3水泥砂浆找坡层抹平 素水泥浆一遍 80厚C15混凝土垫层 素土夯实 | m2 | 27.88
2 | 011204003001 | 内墙1-釉面砖防水墙面（300mm*600mm） | 洗手间、男厕、女厕 15厚1:3水泥砂浆 5厚涂刮型聚合物水泥防水砂浆 3~4厚1:1水泥砂浆加水重20%107胶镶贴 5厚釉面砖，白水泥擦缝 | m2 | 91.64
3 | 011406003001 | 内墙2-刮腻子墙面 | 工具间 墙体表面清理干净 10厚1:3水泥砂浆 3厚柔韧型腻子分遍刮平 2厚面层耐水腻子刮平 | m2 | 3.85
4 | 011301001001 | 顶棚1-钢筋混凝土板刮腻子天棚 | 钢筋混凝土楼板表面清理干净 基层配套界面处理 3厚刮涂型防水砂浆 | m2 | 27.88
本页小计
注：1.本表工程量清单项目综合的消耗量标准与E.19综合单价分析表综合的内容应相同；2.此表用于竣工结算时无暂估价栏。
E.18：分部分项工程项目清单与措施项目清单计价表
工程名称：公共卫生间-装饰 |  |  | 标段： |  |  |  | 第 2 页 共 4 页
序 号 | 项目编码 | 项目名称 | 项目特征描述 | 计量 单位 | 工程量 | 金 额(元)
[6 empty] | 综合 单价 | 合 价 | 其中： 暂估价
3厚柔韧型腻子分遍刮平 2厚面层耐水腻子刮平
5 | 010902001001 | 屋1-水泥砂浆保护层屋面（非上人） | 25厚1:2.5或M15水泥砂浆，分格面积宜为1m2 满铺0.4厚聚乙烯薄膜一层 3.0厚高聚合物改性沥青防水卷材 1.5厚合成高分子防水涂料 80mm厚岩棉板 刷基层处理剂一遍 20厚1:2.5水泥砂浆找平层 30厚（最薄处）LC5.0轻骨料混凝土找坡2% | m2 | 33.18
6 | 011204003002 | 外墙1-外墙砖墙面（米白色） | 4 厚耐碱破纤网格布,抗裂砂浆 50厚发泡水泥保温板 刷专用界面剂一遍 15厚专用抹灰砂浆,分两次抹灰 5厚干粉类聚合物水泥防水砂浆，中间压入一层热镀锌电焊网 5~7厚面砖、陶瓷墙地砖胶粘剂粘贴，填缝剂填缝 | m2 | 16.14
7 | 011406001001 | 外墙2-真石漆 | 外墙表面清理干净 15厚1:3水泥砂浆 5厚干粉类聚合物水泥防水砂浆、中 | m2 | 63.54
本页小计
注：1.本表工程量清单项目综合的消耗量标准与E.19综合单价分析表综合的内容应相同；2.此表用于竣工结算时无暂估价栏。
E.18：分部分项工程项目清单与措施项目清单计价表
工程名称：公共卫生间-装饰 |  |  | 标段： |  |  |  | 第 3 页 共 4 页
序 号 | 项目编码 | 项目名称 | 项目特征描述 | 计量 单位 | 工程量 | 金 额(元)
[6 empty] | 综合 单价 | 合 价 | 其中： 暂估价
间压入一层耐碱玻璃纤维网布 涂饰底层涂料 喷涂主层涂料 涂饰面层涂料两层
8 | 011105003001 | 块料踢脚线 (150mm 高) | (150mm 高) 墙体刷素水泥一遍 17厚2:1:8水泥石灰砂浆,分两次抹灰 3~4厚1:1水泥砂浆加水重0%建筑胶镶贴 8~10厚面砖,水泥浆擦缝 | m | 6.76
9 | 011502001001 | 2厚100*100黑色铝合金线条 |  | m | 40
10 | 011502002001 | 50*50木色铝合金装饰线 |  | m | 90.8
11 | 011207001001 | 镜面玻璃 | 1.木龙骨、九厘板基层、10厚镜面玻璃面层 | m2 | 5
12 | 010802001001 | 塑钢门 |  | m2 | 5.46
13 | 010808007001 | 成品门套 | 1.白色成品门套（花岗岩石材） | m2 | 3.5
14 | 010807001001 | 铝合金窗户 | 1.磨砂玻璃 | m2 | 7.98
15 | 010808007002 | 成品木色窗套 |  | m | 24.4
16 | 011210005001 | 厕所抗倍特板隔断 | 1.抗倍特板板材厚度不低于12mm、 密度1200kg/m3 | m2 | 22
本页小计
注：1.本表工程量清单项目综合的消耗量标准与E.19综合单价分析表综合的内容应相同；2.此表用于竣工结算时无暂估价栏。
E.18：分部分项工程项目清单与措施项目清单计价表
工程名称：公共卫生间-装饰 |  |  | 标段： |  |  |  | 第 4 页 共 4 页
序 号 | 项目编码 | 项目名称 | 项目特征描述 | 计量 单位 | 工程量 | 金 额(元)
[6 empty] | 综合 单价 | 合 价 | 其中： 暂估价
2.螺丝、配件要求均为不锈钢304材 质
|  | 单价措施项目 |  | 项 | 1
17 | 011701002001 | 外脚手架 |  | m2 | 93.6
本页小计
合 计
注：1.本表工程量清单项目综合的消耗量标准与E.19综合单价分析表综合的内容应相同；2.此表用于竣工结算时无暂估价栏。

## E.23其他项目清单与计价汇总表
E.23：其他项目清单与计价汇总表
工程名称：公共卫生间-装饰 |  | 标段： |  | 第 1 页 共 1 页
序号 | 项 目 名 称 | 计费基础/单价 | 费率/数量 | 合计金额 (元) | 备注
1 | 暂列金额 |  |  |  | 明细详见E.24表
2 | 暂估价
2.1 | 材料暂估价 |  |  |  | 明细详见E.25表
2.2 | 专业工程暂估价 |  |  |  | 明细详见E.26表
2.3 | 分部分项工程暂估价 |  |  |  | 按招标文件规定或合同约定 明细详见E.26表
3 | 计日工 |  |  |  | 明细详见E.27表
4 | 总承包服务费 |  |  |  | 明细详见E.28表
5 | 优质工程增加费 |  |  |  | 明细详见E.29表
6 | 安全责任险、环境保护税 |  | 1 |  | 明细详见E.29表
7 | 提前竣工措施增加费 |  |  |  | 明细详见E.29表
8 | 索赔签证 |  |  |  | 明细详见E.30表
9 | 其他项目费合计 | 1+2.2+2.3+3+4+5+6+7+8
注：材料暂估单价进入清单项目综合单价，此处不汇总。

## E.24暂列金额明细表
E.24：暂列金额明细表
工程名称：公共卫生间-装饰 |  | 标段： |  | 第 1 页 共 1 页
序号 | 项 目 名 称 | 计量 单位 | 暂定金额 (元) | 备注
1 | 不可预见费 | 项
2 | 检验试验费 | 项 |  | 检验试验费按分部分项工程费的0.5%~1.0%计取
合 计
注：此表由招标人填写，如不能详列，也可只列暂列金额总额，投标人应当将上述暂列金额计入投标总价中。

## E.14单位工程招标控制价汇总表
E.14：单位工程招标控制价汇总表
工程名称:公共卫生间-装饰 |  | 标段： |  | 第1页 共1页
序号 | 工程内容 | 计费基础说明 | 费率% | 金额 | 其中： 暂估价(元)
一 | 分部分项工程费 | 分部分项费用合计
1 | 直接费
1.1 | 人工费
1.2 | 材料费
1.2.1 | 其中：工程设备费/其他 | （详见附录C说明第2条规定计算）
1.3 | 机械费
2 | 管理费 |  | 3.4
3 | 其他管理费 | （按附录C说明第2条规定计算） | 2
4 | 利润 |  | 3
二 | 措施项目费 | 1+2+3
1 | 单价措施项目费 | 单价措施项目费合计
1.1 | 直接费
1.1.1 | 人工费
1.1.2 | 材料费
1.1.3 | 机械费
1.2 | 管理费 |  | 3.4
1.3 | 利润 |  | 3
2 | 总价措施项目费 | （按E.20总价措施项目计价表计算）
3 | 绿色施工安全防护措施项目费 | （按E.21绿色施工安全防护措施费计价表计算）
3.1 | 其中安全生产费 | （按E.21绿色施工安全防护措施费计价表计算）
三 | 其他项目费 | （按E.23其他项目计价汇总表计算）
四 | 税前造价 | 一+二+三
五 | 销项税额 | 四 | 9
单位工程建安造价 |  | 四+五