## E.14单位工程招标控制价汇总表
E.14：单位工程招标控制价汇总表
工程名称:学术交流中心改学生宿舍工程 |  | 标段： |  | 第1页 共1页
序号 | 工程内容 | 计费基础说明 | 费率% | 金额 | 其中： 暂估价(元)
一 | 分部分项工程费 | 分部分项费用合计
1 | 直接费
1.1 | 人工费
1.2 | 材料费
1.2.1 | 其中：工程设备费/其他 | （详见附录C说明第2条规定计算）
1.3 | 机械费
2 | 管理费 |  | 3.4
3 | 其他管理费 | （按附录C说明第2条规定计算） | 2
4 | 利润 |  | 3
二 | 措施项目费 | 1+2+3
1 | 单价措施项目费 | 单价措施项目费合计
1.1 | 直接费
1.1.1 | 人工费
1.1.2 | 材料费
1.1.3 | 机械费
1.2 | 管理费 |  | 3.4
1.3 | 利润 |  | 3
2 | 总价措施项目费 | （按E.20总价措施项目计价表计算）
3 | 绿色施工安全防护措施项目费 | （按E.21绿色施工安全防护措施费计价表计算）
3.1 | 其中安全生产费 | （按E.21绿色施工安全防护措施费计价表计算）
三 | 其他项目费 | （按E.23其他项目计价汇总表计算）
四 | 税前造价 | 一+二+三
五 | 销项税额 | 四 | 9
单位工程建安造价 |  | 四+五

## E.18分部分项工程项目清单与措施项目清单计价表
E.18：分部分项工程项目清单与措施项目清单计价表
工程名称：学术交流中心改学生宿舍工程 |  |  | 标段： |  |  |  | 第 1 页 共 2 页
序 号 | 项目编码 | 项目名称 | 项目特征描述 | 计量 单位 | 工程量 | 金 额(元)
[6 empty] | 综合 单价 | 合 价 | 其中： 暂估价
装饰
1 | 011605002001 | 揭撕墙纸 |  | m2 | 2252.01
2 | 011406003001 | 满刮腻子 | (1)刮腻子遍数:两遍、房间墙面 | m2 | 2252.01
3 | 011406003002 | 满刮腻子 | (1)刮腻子遍数:两遍、房间天棚 | m2 | 847.02
4 | 011406001001 | 乳胶漆 | (1)乳胶漆遍数:两遍、房间天棚 | m2 | 847.02
5 | 011505002001 | 走廊晾衣杆 | 不锈钢201 φ25晾衣杆（含竖向拉杆等辅材） | m | 150
电
6 | 030404035001 | 一开5孔插座 |  | 个 | 185
7 | 030411002001 | 24*14线槽 |  | m | 185
8 | 030412005001 | 荧光灯 | T8led9w | 套 | 185
9 | 030411004001 | BV2.5mm2 |  | m | 1850
10 | 030411004002 | BV1.5mm2 |  | m | 370
11 | 030404034001 | 二位开关 |  | 个 | 37
12 | 030404017001 | 楼层开关箱 | 12~15位电表箱、采集器 160A总开1个、32A/2P13个 BV4mm2 60m、BV10mm2 20m | 套 | 3
卫生间
本页小计
注：1.本表工程量清单项目综合的消耗量标准与E.19综合单价分析表综合的内容应相同；2.此表用于竣工结算时无暂估价栏。
E.18：分部分项工程项目清单与措施项目清单计价表
工程名称：学术交流中心改学生宿舍工程 |  |  | 标段： |  |  |  | 第 2 页 共 2 页
序 号 | 项目编码 | 项目名称 | 项目特征描述 | 计量 单位 | 工程量 | 金 额(元)
[6 empty] | 综合 单价 | 合 价 | 其中： 暂估价
13 | 011605001001 | 地面砖拆除 | 垃圾外运5km | m2 | 59.1
14 | 011605002002 | 墙面砖拆除 | 垃圾外运5km | m2 | 33.15
15 | 011601001001 | 拆除卫生间炉渣 | 垃圾外运5km | m3 | 23.64
16 | 011612002001 | 卫生洁具拆除 | 洗脸盆 材料需保留 | 个 | 10
17 | 011612002002 | 卫生洁具拆除 | 拆除大便器及水箱，水箱材料需保留 | 个 | 10
18 | 011101006001 | 平面砂浆找平层 |  | m2 | 59.1
19 | 010904002001 | 楼(地)面涂膜防水 | 地面聚氨酯防水二遍 | m2 | 59.1
20 | 011201004001 | 立面砂浆找平层 |  | m2 | 33.15
21 | 010903002001 | 墙面涂膜防水 | JS防水涂料三遍 | m2 | 33.15
22 | 040103001001 | 回填方 | 陶粒 厚40cm | m2 | 59.1
23 | 011102003001 | 块料楼地面 | 300*300地面防滑砖 | m2 | 59.1
24 | 011204003001 | 块料墙面 | 300*600墙面砖 | m2 | 33.15
25 | 031004006001 | 大便器带水箱 | 水箱利旧 | 组 | 10
26 | 031004003001 | 洗脸盆 | 洗脸盆材料利旧 | 组 | 10
27 | 011609002001 | 拆装玻璃隔断 | 1.拆除玻璃隔断，玻璃隔断需保留。2、安装玻璃隔断（利旧）、更换五金材料等 | 项 | 10
本页小计
合 计
注：1.本表工程量清单项目综合的消耗量标准与E.19综合单价分析表综合的内容应相同；2.此表用于竣工结算时无暂估价栏。

## E.23其他项目清单与计价汇总表
E.23：其他项目清单与计价汇总表
工程名称：学术交流中心改学生宿舍工程 |  | 标段： |  | 第 1 页 共 1 页
序号 | 项 目 名 称 | 计费基础/单价 | 费率/数量 | 合计金额 (元) | 备注
1 | 暂列金额 |  |  | 20000 | 明细详见E.24表
2 | 暂估价
2.1 | 材料暂估价 |  |  |  | 明细详见E.25表
2.2 | 专业工程暂估价 |  |  | 22940 | 明细详见E.26表
2.3 | 分部分项工程暂估价 |  |  | 7400 | 按招标文件规定或合同约定 明细详见E.26表
2.4
3 | 总承包服务费 |  |  |  | 明细详见E.28表
4 | 安全责任险、环境保护税 |  | 0.6 |  | 明细详见E.29表
5 | 提前竣工措施增加费 |  |  |  | 明细详见E.29表
6 | 索赔签证 |  |  |  | 明细详见E.30表
9 | 其他项目费合计 | 1+2.2+2.3+3+4+5+6+7+8
注：材料暂估单价进入清单项目综合单价，此处不汇总。

## E.24暂列金额明细表
E.24：暂列金额明细表
工程名称：学术交流中心改学生宿舍工程 |  | 标段： |  | 第 1 页 共 1 页
序号 | 项 目 名 称 | 计量 单位 | 暂定金额 (元) | 备注
1 | 不可预见费 | 项 | 20000
2 | 检验试验费 | 项 |  | 检验试验费按分部分项工程费的0.5%~1.0%计取
合 计 |  |  | 20000
注：此表由招标人填写，如不能详列，也可只列暂列金额总额，投标人应当将上述暂列金额计入投标总价中。