## 表-08分部分项工程和单价措施项目清单与计价表
分部分项工程和单价措施项目清单与计价表
工程名称：南区二栋宿舍改造工程-装饰 |  |  | 标段： |  |  |  | 第 1 页 共 3 页
序 号 | 项目编码 | 项目名称 | 项目特征描述 | 计量 单位 | 工程量 | 金 额(元)
[6 empty] | 综合 单价 | 合价 | 其中
暂估价
宿舍区
1 | 011601001001 | 掏砌门洞 | 掏砌门洞 240mm砖墙 | m2 | 25.7
2 | 011610001001 | 拆木门 |  | 樘 | 85
3 | 011614002001 | 柜体拆除 | 拆除墙壁柜800*800 | 个 | 40
4 | 011610001002 | 木门窗拆除 |  | 樘 | 160
5 | 010103002001 | 各类垃圾外运 | 建筑垃圾下楼、外运5KM | m3 | 50.99
6 | 010807001001 | 铝合金推拉窗 | 铝合金推拉窗户、中空玻璃5+6A+5、带亮 | m2 | 211.68
7 | 010807001002 | 304不锈钢防盗窗 |  | m2 | 211.68
8 | 010807004001 | 金属纱窗 |  | m2 | 79.8
9 | 010802001001 | 铝合金拼板门700*2100 |  | 樘 | 40
10 | 010801001001 | 木质门 木门带气窗800*2500 |  | 樘 | 1
11 | 010801001002 | 木门双面封胶合板 | 木门双面封12mm阻燃胶合板 | m2 | 175.5
12 | 011401001001 | 木门油漆 |  | m2 | 87.75
13 | 010402001001 | 砌块墙 | 加气混凝土砌块 | m3 | 25.85
14 | 011201004001 | 立面砂浆找平层 |  | m2 | 220.3
本页小计
合 计
注：为计取规费等的使用，可在表中增设其中：“定额人工费”。
分部分项工程和单价措施项目清单与计价表
工程名称：南区二栋宿舍改造工程-装饰 |  |  | 标段： |  |  |  | 第 2 页 共 3 页
序 号 | 项目编码 | 项目名称 | 项目特征描述 | 计量 单位 | 工程量 | 金 额(元)
[6 empty] | 综合 单价 | 合价 | 其中
暂估价
15 | 011201004002 | 门框砂浆找平层 |  | m | 428
16 | 011604002001 | 天棚面翻新粉刷 | 铲除墙皮、腻子二遍、乳胶漆二遍 | m2 | 1003.86
17 | 011604003001 | 墙面翻新粉刷 | 铲除墙皮、腻子二遍、乳胶漆二遍 | m2 | 2819.6
18 | 011101005001 | 环氧地坪楼地面 | 1. 施工准备 2. 基地打磨 3. 清洁、检查基底 4. 底涂涂装，砂浆层涂装 5. 腻子涂装 6. 面涂涂装 7. 清理维护、地坪养护 | m2 | 818
19 | 011406001001 | 地坪漆踢脚线 |  | m | 892
20 | 011204003001 | 块料墙面300*600 | 墙面打磨拉毛处理 基层找平 JS防水涂料三遍 卫生间墙面砖300*600 | m2 | 708
21 | 011102003001 | 块料楼地面300*300 | 拆除原有水泥地面 楼顶面水泥砂浆找平 地面聚氨酯防水二遍 卫生间地面砖300*300 | m2 | 160
22 | 011605001001 | 卫生间地面炉渣拆除外运、回填 | 1.基层类型:厚度30cm | m2 | 58.4
本页小计
合 计
注：为计取规费等的使用，可在表中增设其中：“定额人工费”。
分部分项工程和单价措施项目清单与计价表
工程名称：南区二栋宿舍改造工程-装饰 |  |  | 标段： |  |  |  | 第 3 页 共 3 页
序 号 | 项目编码 | 项目名称 | 项目特征描述 | 计量 单位 | 工程量 | 金 额(元)
[6 empty] | 综合 单价 | 合价 | 其中
暂估价
23 | 031004006001 | 蹲便器（含水箱） | 1.蹲便器及水箱、存水弯等排水附件、 | 组 | 40
24 | 011505001001 | 洗漱台 | 人造大理石洗漱台（含锌钢支架） | m2 | 29.48
25 | 031004003001 | 洗脸盆 | 1.陶瓷洗脸盆带单冷水龙头 2.面盆存水弯等排水附件 | 组 | 78
26 | 011503005001 | 304不锈钢栏杆加高 | 1.走廊、不锈钢护栏加高30cm 横杆φ60、φ32、竖杆φ50间距1.2m | m | 40.4
27 | 010804005001 | 金属格栅门 | 不锈钢304格珊门38*38方管骨架（1mm厚） | m2 | 2.52
28 | 011210002001 | 金属隔断 | 304不锈钢板（1mm厚）单面隔断（38*38方管骨架、开小门700*2000） | m2 | 6.72
29 | 010401004001 | 砖砌地台 |  | m3 | 0.59
30 | 011101001001 | 水泥砂浆楼地面 |  | m2 | 4.14
分部小计
本页小计
合 计
注：为计取规费等的使用，可在表中增设其中：“定额人工费”。