## E.12建设项目招标控制价汇总表
E.12：建设项目招标控制价汇总表
工程名称：青一宿舍改造水电安装工程 |  |  | 第 1 页 共 1 页
序号 | 单项工程名称 | 金额(元) | 其中：(元)
|  |  | 绿色施工安全防护 措施项目费 | 暂估价
1 | 青一宿舍改造水电安装工程
合 计
注：本表适用于建设项目招标控制价或投标报价的汇总。

## E.14单位工程招标控制价汇总表
E.14：单位工程招标控制价汇总表
工程名称:青一宿舍改造水电安装工程 |  | 标段： |  | 第1页 共1页
序号 | 工程内容 | 计费基础说明 | 费率% | 金额 | 其中： 暂估价(元)
一 | 分部分项工程费 | 分部分项费用合计
1 | 直接费
1.1 | 人工费
1.2 | 材料费
1.3 | 机械费
2 | 管理费 |  | 16.08
3 | 利润 |  | 10
二 | 措施项目费 | 1+2+3
1 | 单价措施项目费 | 单价措施项目费合计
1.1 | 直接费
1.1.1 | 人工费
1.1.2 | 材料费
1.1.3 | 机械费
1.2 | 管理费 |  | 16.08
1.3 | 利润 |  | 10
2 | 总价措施项目费 | （按E.20总价措施项目计价表计算）
3 | 绿色施工安全防护措施项目费 | （按E.21绿色施工安全防护措施费计价表计算）
3.1 | 其中安全生产费 | （按E.21绿色施工安全防护措施费计价表计算）
三 | 其他项目费 | （按E.23其他项目计价汇总表计算）
四 | 税前造价 | 一+二+三
五 | 销项税额 | 四 | 9
单位工程建安造价 |  | 四+五

## E.18分部分项工程项目清单与措施项目清单计价表
E.18：分部分项工程项目清单与措施项目清单计价表
工程名称：青一宿舍改造水电安装工程 |  |  | 标段： |  |  |  | 第 1 页 共 2 页
序 号 | 项目编码 | 项目名称 | 项目特征描述 | 计量 单位 | 工程量 | 金 额(元)
[6 empty] | 综合 单价 | 合 价 | 其中： 暂估价
青一宿舍改造水电安装工程
1 | 030408001001 | 电力电缆 | YJV22-4*150 | m | 180
2 | 030408006001 | 电力电缆头 | 电力电缆头制作安装150 | 个 | 8
3 | 040501008001 | 水平导向钻进 | 水平导向钻进敷设PE管 直径90（含90PE管及辅材） | m | 50
4 | 031001001001 | 镀锌钢管 | 镀锌钢管直径100 | m | 20
5 | 030411003001 | 桥架 | 不锈钢桥架150*200 | m | 30
6 | 030404016001 | 控制箱 | 1.控制箱1000*1500 2.开关1拖4（正泰）400A/250A | 台 | 1
7 | 46514001 | 揭盖板 | 揭（盖）盖板（盖板长度mm以下） 500 | m | 20
8 | 030404017001 | 电表箱 | 电表箱10位 | 台 | 9
9 | 030404019001 | 控制开关 | 空开20A/1P | 个 | 92
10 | 030411002001 | 14*24线槽 | 14*24线槽 | m | 1600
11 | 030411004001 | BV2.5mm2 | BV2.5mm2铜芯线 | m | 3600
12 | 030412005001 | 荧光灯 | T8led9w | 套 | 483
13 | 030404035001 | 一开5孔插座 | 一开5孔插座 | 个 | 483
14 | 030404035002 | 插座 | 16A插座 | 个 | 90
本页小计
注：1.本表工程量清单项目综合的消耗量标准与E.19综合单价分析表综合的内容应相同；2.此表用于竣工结算时无暂估价栏。
E.18：分部分项工程项目清单与措施项目清单计价表
工程名称：青一宿舍改造水电安装工程 |  |  | 标段： |  |  |  | 第 2 页 共 2 页
序 号 | 项目编码 | 项目名称 | 项目特征描述 | 计量 单位 | 工程量 | 金 额(元)
[6 empty] | 综合 单价 | 合 价 | 其中： 暂估价
15 | 030411006001 | 明盒 | 86型 | 个 | 573
16 | 030412001001 | 普通灯具 | 300*300LED平板灯 20W | 套 | 180
17 | 030412001002 | 普通灯具 | 直径300吸顶灯 15W | 套 | 50
18 | 030412005002 | 荧光灯 | 大厅灯 双管 36W | 套 | 90
|  | 单价措施项目 |  | 项 | 1
本页小计
合 计
注：1.本表工程量清单项目综合的消耗量标准与E.19综合单价分析表综合的内容应相同；2.此表用于竣工结算时无暂估价栏。

## Recovered_Sheet1
E.26：专业工程/分部分项工程 暂估价及结算价表
工程名称：青一宿舍改造水电安装工程 |  |  | 标段： |  | 第 1 页 共 1 页
序号 | 工程名称 | 工程内容 |  | 暂估金额 (元) | 结算金额 (元) | 差额 ±(元) | 备注
1 | 专业工程暂估价 |  |  | 52000
1.1 | 改水路（主水管市政水路改为学校水路） |  |  | 2000
1.2 | 智能电表 |  |  | 45000
1.3 | 智能电表采集器 |  |  | 5000
2
3
合 计 |  |  |  | 52000
注：此表“暂估金额”由招标人填写，投标人应将“暂估金额”计入投标总价中。结算时按合同约定结算金额填写。

## E.24暂列金额明细表
E.24：暂列金额明细表
工程名称：青一宿舍改造水电安装工程 |  | 标段： |  | 第 1 页 共 1 页
序号 | 项 目 名 称 | 计量 单位 | 暂定金额 (元) | 备注
1 | 不可预见费 | 项 | 10000
2 | 检验试验费 | 项 |  | 检验试验费按分部分项工程费的0.5%~1.0%计取
合 计 |  |  | 10000
注：此表由招标人填写，如不能详列，也可只列暂列金额总额，投标人应当将上述暂列金额计入投标总价中。

## E.23其他项目清单与计价汇总表
E.23：其他项目清单与计价汇总表
工程名称：青一宿舍改造水电安装工程 |  | 标段： |  | 第 1 页 共 1 页
序号 | 项 目 名 称 | 计费基础/单价 | 费率/数量 | 合计金额 (元) | 备注
1 | 暂列金额 |  |  | 10000 | 明细详见E.24表
2 | 暂估价
2.1 | 材料暂估价 |  |  |  | 明细详见E.25表
2.2 | 专业工程暂估价 |  |  | 52000 | 明细详见E.26表
3 | 计日工 |  |  |  | 明细详见E.27表
4 | 总承包服务费 |  |  |  | 明细详见E.28表
5 | 优质工程增加费 |  |  |  | 明细详见E.29表
6 | 安全责任险、环境保护税 |  | 1 |  | 明细详见E.29表
7 | 提前竣工措施增加费 |  |  |  | 明细详见E.29表
8 | 索赔签证 |  |  |  | 明细详见E.30表
9 | 其他项目费合计 | 1+2.2+2.3+3+4+5+6+7+8
注：材料暂估单价进入清单项目综合单价，此处不汇总。