## E.18分部分项工程项目清单与措施项目清单计价表
E.18：分部分项工程项目清单与措施项目清单计价表
工程名称：南区部分教师宿舍楼周边空地硬化改造工程 |  |  | 标段： |  |  |  | 第 1 页 共 5 页
序 号 | 项目编码 | 项目名称 | 项目特征描述 | 计量 单位 | 工程量 | 金 额(元)
[6 empty] | 综合 单价 | 合 价 | 其中： 暂估价
南区9栋北门、南区10栋南面
1 | 011601001001 | 砖砌体拆除 | 1.墙体拆除 2.建筑垃圾外运10km 3.渣土消纳 | m3 | 22.35
2 | 010401014001 | 新建电缆沟 | 1.砖砌电缆沟800*1000 240墙 2.1000*500*200钢筋混凝土承重盖板制作安装 3.C15混凝土垫层厚度10cm | m | 19
3 | 040204003001 | 现浇混凝土人行道及进口坡 | 1.砍伐杂树、清除杂草 2.挖土25cm厚，坚土 3.碎石垫层10cm厚 4.C30混凝土路面20cm 5.混凝土路面养护 6.建筑垃圾上车及外运10km 7.渣土外运 8.渣土消纳 | m2 | 924.22
4 | 040204007001 | 树池砌筑 | 1.麻石树池1200*1200 （麻石尺寸150×100) 2.碎石透气层10cm厚 3.2.5mm厚钢化玻璃树池网格 4.φ75透气管安装 800长*4根/1个树池 | 个 | 6
5 | 010512008001 | 沟盖板 | 1.明沟改暗沟（加装混凝土沟盖板300*500） | 块 | 170
本页小计
注：1.本表工程量清单项目综合的消耗量标准与E.19综合单价分析表综合的内容应相同；2.此表用于竣工结算时无暂估价栏。
E.18：分部分项工程项目清单与措施项目清单计价表
工程名称：南区部分教师宿舍楼周边空地硬化改造工程 |  |  | 标段： |  |  |  | 第 2 页 共 5 页
序 号 | 项目编码 | 项目名称 | 项目特征描述 | 计量 单位 | 工程量 | 金 额(元)
[6 empty] | 综合 单价 | 合 价 | 其中： 暂估价
6 | 011503001001 | 304不锈钢栏杆 | 1.φ60SUS304不锈钢栏杆 1.2mm厚 2.出地面高度1.2m | m | 78
7 | 011615001001 | 开孔灌浆 | 1.为固定需间隔2m开孔、灌浆 | 个 | 40
南区11栋南面
8 | 011601001002 | 砖砌体拆除 | 1.墙体、杂物间拆除 2.建筑垃圾外运10km 3.渣土消纳 | m3 | 38.04
9 | 040204003002 | 现浇混凝土人行道及进口坡 | 1.砍伐杂树、清除杂草 2.挖土25cm厚，坚土 3.碎石垫层10cm厚 4.C30混凝土路面20cm 5.混凝土路面养护 6.建筑垃圾上车及外运10km 7.渣土外运 8.渣土消纳 | m2 | 252
10 | 040204007002 | 树池砌筑 | 1.麻石树池1500*1500 （麻石尺寸150×100) 2.碎石透气层10cm厚 3.2.5mm厚钢化玻璃树池网格 4.φ75透气管安装 800长*4根/1个树池 | 个 | 2
11 | 040101001001 | 挖一般土方 | 1.挖土方，坚土 | m3 | 15
本页小计
注：1.本表工程量清单项目综合的消耗量标准与E.19综合单价分析表综合的内容应相同；2.此表用于竣工结算时无暂估价栏。
E.18：分部分项工程项目清单与措施项目清单计价表
工程名称：南区部分教师宿舍楼周边空地硬化改造工程 |  |  | 标段： |  |  |  | 第 3 页 共 5 页
序 号 | 项目编码 | 项目名称 | 项目特征描述 | 计量 单位 | 工程量 | 金 额(元)
[6 empty] | 综合 单价 | 合 价 | 其中： 暂估价
2.渣土外运10KM 3.渣土消纳
12 | 010401013001 | 砖砌台阶 | 1.10cm碎石垫层 2.10cmC15混凝土垫层 3.砖砌台阶 4.水泥砂浆抹灰找平 | m2 | 7.5
13 | 010512008002 | 沟盖板 | 1.明沟改暗沟（加装混凝土沟盖板300*500） | 块 | 94
14 | 011503001002 | 304不锈钢栏杆 | 1.不锈钢栏杆加固 | m | 28
南区12栋南面
15 | 011601001003 | 砖砌体拆除 | 1.墙体、杂物间拆除 2.建筑垃圾外运10km 3.渣土消纳 | m3 | 21.79
16 | 040204003003 | 现浇混凝土人行道及进口坡 | 1.砍伐杂树、清除杂草 2.挖土25cm厚，坚土 3.碎石垫层10cm厚 4.C30混凝土路面20cm 5.混凝土路面养护 6.建筑垃圾上车及外运10km 7.渣土外运 8.渣土消纳 | m2 | 225.7
17 | 010512008003 | 沟盖板 | 1.明沟改暗沟（加装混凝土沟盖板300*500） | 块 | 124
本页小计
注：1.本表工程量清单项目综合的消耗量标准与E.19综合单价分析表综合的内容应相同；2.此表用于竣工结算时无暂估价栏。
E.18：分部分项工程项目清单与措施项目清单计价表
工程名称：南区部分教师宿舍楼周边空地硬化改造工程 |  |  | 标段： |  |  |  | 第 4 页 共 5 页
序 号 | 项目编码 | 项目名称 | 项目特征描述 | 计量 单位 | 工程量 | 金 额(元)
[6 empty] | 综合 单价 | 合 价 | 其中： 暂估价
18 | 011503001003 | 304不锈钢栏杆 | 1.φ60SUS304不锈钢栏杆 1.2mm厚 2.出地面高度1.2m | m | 40
19 | 011615001002 | 开孔灌浆 | 1.为固定需间隔2m开孔、灌浆 | 个 | 20
离退休处及南区13栋南面
20 | 011601001004 | 砖砌体拆除 | 1.墙体、杂物间拆除 2.建筑垃圾外运10km 3.渣土消纳 | m3 | 77.26
21 | 040204003004 | 现浇混凝土人行道及进口坡 | 1.砍伐杂树、清除杂草 2.挖土25cm厚，坚土 3.碎石垫层10cm厚 4.C30混凝土路面20cm 5.混凝土路面养护 6.建筑垃圾上车及外运10km 7.渣土外运 8.渣土消纳 | m2 | 464.4
22 | 050102008001 | 栽植花卉 | 1.麦冬种植 密度（64株/m2） 2.养护 | m2 | 81.32
23 | 010512008004 | 沟盖板 | 1.明沟改暗沟（加装混凝土沟盖板300*500） | 块 | 322
24 | 011503001004 | 304不锈钢栏杆 | 1.φ60SUS304不锈钢栏杆 1.2mm厚 2.出地面高度1.2m | m | 74.6
25 | 011615001003 | 开孔灌浆 | 1.为固定需间隔2m开孔、灌浆 | 个 | 38
本页小计
注：1.本表工程量清单项目综合的消耗量标准与E.19综合单价分析表综合的内容应相同；2.此表用于竣工结算时无暂估价栏。