## E.18分部分项工程项目清单与措施项目清单计价表
E.18：分部分项工程项目清单与措施项目清单计价表
工程名称：工程实训中心教学楼周边绿化、亮化工程 |  |  | 标段： |  |  |  | 第 1 页 共 2 页
序 号 | 项目编码 | 项目名称 | 项目特征描述 | 计量 单位 | 工程量 | 金 额(元)
[6 empty] | 综合 单价 | 合 价 | 其中： 暂估价
1 | 050102012001 | 铺种草皮 | 1.草皮种类:马尼拉草 2.铺种方式:满铺 3.施肥、养护一年 4.整理绿化用地 | m2 | 5353
2 | 050102001001 | 金丝楠木 | 1.间距4m/棵、米径10cm ，包挖洞 2.金丝楠木树种由建设方提供 3.养护期一年 | 株 | 120
3 | 050101009001 | 种植土回(换)填 | 1.回填厚度:0.3m 2.借土回填、整理，土方量（绿化面积*厚度0.3m）,运距3km内 | m3 | 1605.9
4 | 030412007001 | 一般路灯 | 1.名称:、6米高单臂路灯 ,单臂长1米； 2.规格:24V 100W; LED 3.灯杆材质、规格:无缝刚管DN200 热镀锌; 4.灯杆形式(单、双):单; 5.含基础； | 套 | 18
本页小计
注：1.本表工程量清单项目综合的消耗量标准与E.19综合单价分析表综合的内容应相同；2.此表用于竣工结算时无暂估价栏。
E.18：分部分项工程项目清单与措施项目清单计价表
工程名称：工程实训中心教学楼周边绿化、亮化工程 |  |  | 标段： |  |  |  | 第 2 页 共 2 页
序 号 | 项目编码 | 项目名称 | 项目特征描述 | 计量 单位 | 工程量 | 金 额(元)
[6 empty] | 综合 单价 | 合 价 | 其中： 暂估价
5 | 030404017001 | 控制开关箱 | 1.名称:路灯控制开关箱 半周长1.0m； 2.时控器、总开关、交流接触器等配套设备； 3.控制开关箱材质：不锈钢304； | 台 | 1
6 | 040504001001 | 电缆线井 | 1.新建电缆线井 500mm*500mm*600mm | 座 | 4
7 | 030408001001 | 电力电缆 | 1.YJV22(2*4+2.5) | m | 850
本页小计
合 计
注：1.本表工程量清单项目综合的消耗量标准与E.19综合单价分析表综合的内容应相同；2.此表用于竣工结算时无暂估价栏。