## E.18分部分项工程项目清单与措施项目清单计价表
E.18：分部分项工程项目清单与措施项目清单计价表
工程名称：新图书馆卫生间 |  |  | 标段： |  |  |  | 第 1 页 共 3 页
序 号 | 项目编码 | 项目名称 | 项目特征描述 | 计量 单位 | 工程量 | 金 额(元)
[6 empty] | 综合 单价 | 合 价 | 其中： 暂估价
新图书馆-拆除部分
1 | 011605001001 | 地面砖拆除 |  | m2 | 287.64
2 | 011605002001 | 墙面砖拆除 |  | m2 | 772.89
3 | 011606002001 | 墙柱面龙骨及饰面拆除 | 拆除卫生间成品隔断 | m2 | 259.04
4 | 011210005001 | 小便池挡板拆除 |  | m2 | 21
5 | 011612002001 | 拆除瓷砖拖把池 | 拆除瓷砖拖把池（600*600*600） | 个 | 14
6 | 011601001001 | 拆除卫生间炉渣 |  | m3 | 41.95
7 | 011612002002 | 卫生洁具拆除 | 拆除小便斗 | 个 | 42
8 | 011612002003 | 卫生洁具拆除 | 拆除大便器带水箱 | 个 | 56
9 | 011610001001 | 拆除入户门 | 拆除入户门1000*2000 | 樘 | 14
10 | 011601001002 | 拆除砖砌洗漱台 | 拆除砖砌洗漱台630*1560*800 | 个 | 7
11 | 011612001001 | 管道拆除 | 拆除PVC160排水管 | m | 71.4
12 | 011612001002 | 管道拆除 | 拆除铁质给水管 | m | 99.4
13 | 010103002001 | 余方弃置 | 垃圾下楼、外运5km | m3 | 91.3
新图书馆-装修部分
14 | 011101006001 | 平面砂浆找平层 |  | m2 | 610.9
15 | 010904002001 | 楼(地)面涂膜防水 | 地面聚氨酯防水二遍 | m2 | 323.26
16 | 011201004001 | 立面砂浆找平层 |  | m2 | 772.89
本页小计
注：1.本表工程量清单项目综合的消耗量标准与E.19综合单价分析表综合的内容应相同；2.此表用于竣工结算时无暂估价栏。
E.18：分部分项工程项目清单与措施项目清单计价表
工程名称：新图书馆卫生间 |  |  | 标段： |  |  |  | 第 2 页 共 3 页
序 号 | 项目编码 | 项目名称 | 项目特征描述 | 计量 单位 | 工程量 | 金 额(元)
[6 empty] | 综合 单价 | 合 价 | 其中： 暂估价
17 | 010903002001 | 墙面涂膜防水 | JS防水涂料三遍 | m2 | 156
18 | 040103001001 | 回填方 | 陶粒 厚20cm | m2 | 209.73
19 | 011102003001 | 块料楼地面 | 300*300地面防滑砖 | m2 | 287.64
20 | 011204003001 | 块料墙面 | 300*600墙面砖 | m2 | 772.89
21 | 031004008001 | 304不锈钢拖把池 | 304不锈钢拖把池（内控600*600*600 不锈钢1.2mm厚） 含水龙头 | 组 | 14
22 | 011210005002 | 卫生间成品隔断（抗倍特板） | 1.抗倍特板板材厚度不低于12mm、密度1200kg/m3 2.螺丝、配件要求均为不锈钢304材质 | m2 | 259.04
23 | 011210005003 | 小便池挡板（ | 1.抗倍特板板材厚度不低于12mm、密度1200kg/m3 2.螺丝、配件要求均为不锈钢304材质 | m2 | 21
24 | 031004006001 | 大便器带水箱 |  | 组 | 56
25 | 031004007001 | 小便器 | 含小便斗人体感应开关 | 组 | 42
26 | 011302001001 | 吊顶天棚 | 600*600铝扣板吊顶 | m2 | 287.64
27 | 011505001001 | 洗漱台 | 大理石洗漱台（带不锈钢支架） | m2 | 6.55
本页小计
注：1.本表工程量清单项目综合的消耗量标准与E.19综合单价分析表综合的内容应相同；2.此表用于竣工结算时无暂估价栏。
E.18：分部分项工程项目清单与措施项目清单计价表
工程名称：新图书馆卫生间 |  |  | 标段： |  |  |  | 第 3 页 共 3 页
序 号 | 项目编码 | 项目名称 | 项目特征描述 | 计量 单位 | 工程量 | 金 额(元)
[6 empty] | 综合 单价 | 合 价 | 其中： 暂估价
28 | 031004003001 | 台上盆 | 1.陶瓷洗脸盆带单冷水龙头 2.面盆存水弯等排水附件 | 组 | 14
29 | 011505010001 | 镜子 | 框边镜子 | m2 | 28
30 | 010802001001 | 铝合金半玻门 | 铝合金半玻门（上5+6A+5钢化玻璃，下铝合金封板）、14樘 | m2 | 28
31 | 030412001001 | 600*600LED平板灯 |  | 套 | 21
32 | 010808005001 | 石材门窗套 | 大理石门套（3面） | m | 49.42
33 | 031001006001 | PVC160mm |  | m | 71.4
34 | 031001006002 | PVC110mm |  | m | 114.66
35 | 031001006003 | PVC75mm |  | m | 28
36 | 031004014001 | Φ75存水弯 |  | 个 | 56
37 | 031004014002 | Φ110存水弯 |  | 个 | 56
38 | 030411004001 | BV1.5mm2 |  | m | 243.6
39 | 030404019001 | 声光控感应开关 |  | 个 | 21
40 | 031001006004 | PPR32mm |  | m | 142.8
41 | 031001006005 | 封包单管 |  | m | 71.4
|  | 单价措施项目 |  | 项 | 1
本页小计
合 计
注：1.本表工程量清单项目综合的消耗量标准与E.19综合单价分析表综合的内容应相同；2.此表用于竣工结算时无暂估价栏。