## E.18分部分项工程项目清单与措施项目清单计价表
E.18：分部分项工程项目清单与措施项目清单计价表
工程名称：湖南科技学院棚户区项目外配套道路新建砼围墙工程 |  |  | 标段： |  |  |  | 第 1 页 共 5 页
序 号 | 项目编码 | 项目名称 | 项目特征描述 | 计量 单位 | 工程量 | 金 额(元)
[6 empty] | 综合 单价 | 合 价 | 其中： 暂估价
1 | 010503001001 | 基础梁C25 | (1)混凝土强度等级:C25 泵送 | m3 | 25.83
2 | 040303015001 | 混凝土挡墙墙身C25 | (1)混凝土强度等级:C25 泵送 | m3 | 137.54
3 | 040402018001 | 伸缩缝-3cm聚苯板 | 3cm聚苯板 | m2 | 6.88
4 | 040303016001 | 混凝土挡墙压顶C25 | (1)混凝土强度等级:C25 泵送 | m3 | 11.96
5 | 010502002001 | 构造柱C25 | (1)混凝土强度等级:C25 泵送 | m3 | 8.78
本页小计
注：1.本表工程量清单项目综合的消耗量标准与E.19综合单价分析表综合的内容应相同；2.此表用于竣工结算时无暂估价栏。
E.18：分部分项工程项目清单与措施项目清单计价表
工程名称：湖南科技学院棚户区项目外配套道路新建砼围墙工程 |  |  | 标段： |  |  |  | 第 2 页 共 5 页
序 号 | 项目编码 | 项目名称 | 项目特征描述 | 计量 单位 | 工程量 | 金 额(元)
[6 empty] | 综合 单价 | 合 价 | 其中： 暂估价
6 | 010515001001 | 螺纹钢筋 HRB400 Φ12 |  | t | 3.186
7 | 010515001002 | 螺纹钢筋 HRB400 Φ14 |  | t | 0.738
8 | 010515001003 | 螺纹钢筋 HRB400 Φ8 |  | t | 4.773
9 | 010515001004 | 螺纹钢筋 HRB400 Φ6 |  | t | 1.495
10 | 040101002001 | 挖沟槽土方 | 1.土壤类别:普通土 2.人机配合 | m3 | 565.85
11 | 040103001001 | 回填方 |  | m3 | 225.04
12 | 040103002001 | 余方弃置 | (1)运距:5km | m3 | 340.81
13 | 040303002001 | 混凝土基础C20 |  | m3 | 325.2
本页小计
注：1.本表工程量清单项目综合的消耗量标准与E.19综合单价分析表综合的内容应相同；2.此表用于竣工结算时无暂估价栏。
E.18：分部分项工程项目清单与措施项目清单计价表
工程名称：湖南科技学院棚户区项目外配套道路新建砼围墙工程 |  |  | 标段： |  |  |  | 第 3 页 共 5 页
序 号 | 项目编码 | 项目名称 | 项目特征描述 | 计量 单位 | 工程量 | 金 额(元)
[6 empty] | 综合 单价 | 合 价 | 其中： 暂估价
(1)混凝土强度等级:C20 泵送 (2)注：0+165#-0+260#、0+500#-0+523# 两段基础不属于该项目施工范围已扣减
14 | 010503001002 | 基础梁C25 | (1)混凝土强度等级:C25 泵送 | m3 | 15.61
15 | 040303015002 | 混凝土挡墙墙身C25 | (1)混凝土强度等级:C25 泵送 | m3 | 178.94
16 | 040402018002 | 伸缩缝-3cm聚苯板 | 3cm聚苯板 | m2 | 8.95
17 | 040303016002 | 混凝土挡墙压顶C25 | (1)混凝土强度等级:C25 泵送 | m3 | 15.56
18 | 010502002002 | 构造柱C25 | (1)混凝土强度等级:C25 泵送 | m3 | 11.38
本页小计
注：1.本表工程量清单项目综合的消耗量标准与E.19综合单价分析表综合的内容应相同；2.此表用于竣工结算时无暂估价栏。
E.18：分部分项工程项目清单与措施项目清单计价表
工程名称：湖南科技学院棚户区项目外配套道路新建砼围墙工程 |  |  | 标段： |  |  |  | 第 4 页 共 5 页
序 号 | 项目编码 | 项目名称 | 项目特征描述 | 计量 单位 | 工程量 | 金 额(元)
[6 empty] | 综合 单价 | 合 价 | 其中： 暂估价
19 | 010515001005 | 螺纹钢筋 HRB400 Φ12 |  | t | 2.344
20 | 010515001006 | 螺纹钢筋 HRB400 Φ14 |  | t | 0.956
21 | 010515001007 | 螺纹钢筋 HRB400 Φ8 |  | t | 6.209
22 | 010515001008 | 螺纹钢筋 HRB400 Φ6 |  | t | 1.404
23 | 011602001001 | 原有毛石围墙拆除 | 拆除原有毛石围墙、外运5km | m3 | 162.6
24 | 040205012001 | 道路波形护栏 | 1.尺寸构造详见施工图 | m | 91
本页小计
注：1.本表工程量清单项目综合的消耗量标准与E.19综合单价分析表综合的内容应相同；2.此表用于竣工结算时无暂估价栏。
E.18：分部分项工程项目清单与措施项目清单计价表
工程名称：湖南科技学院棚户区项目外配套道路新建砼围墙工程 |  |  | 标段： |  |  |  | 第 5 页 共 5 页
序 号 | 项目编码 | 项目名称 | 项目特征描述 | 计量 单位 | 工程量 | 金 额(元)
[6 empty] | 综合 单价 | 合 价 | 其中： 暂估价
25 | 011503001001 | 成品防爬刺 | 不锈钢防爬刺、带刀片、绕圈高度不少于45cm | m | 688
26 | 011702005001 | 基础梁模板 |  | m2 | 273.89
27 | 041102017001 | 挡墙模板 |  | m2 | 3166.64
28 | 041102018001 | 压顶模板 |  | m2 | 275.36
29 | 041102012001 | 柱模板 |  | m2 | 336
30 | 041102002001 | 基础模板 |  | m2 | 815.4
本页小计
合 计
注：1.本表工程量清单项目综合的消耗量标准与E.19综合单价分析表综合的内容应相同；2.此表用于竣工结算时无暂估价栏。