## F.1分部分项工程和单价措施项目清单与计价表
分部分项工程和单价措施项目清单与计价表
工程名称：公共卫生间-建筑 |  |  | 标段： |  |  |  | 第 1 页 共 2 页
序 号 | 项目编码 | 项目名称 | 项目特征描述 | 计量 单位 | 工程量 | 金 额(元)
[6 empty] | 综合 单价 | 合 价 | 其中： 暂估价
1 | 010101004001 | 挖基坑土方 | 1.机械挖土、普通土 | m3 | 32.08
2 | 010101003001 | 挖沟槽土方 | 1.机械挖土、普通土 | m3 | 13.27
3 | 010103001001 | 回填方 |  | m3 | 29.67
4 | 010103002001 | 余方弃置 | 1.运距5km | m3 | 16.22
5 | 010501001001 | 垫层 | (1)混凝土强度等级:C15 | m3 | 2.51
6 | 010501003001 | 独立基础 | (1)混凝土强度等级:C25 | m3 | 5.78
7 | 010503001001 | 基础梁 | (1)混凝土强度等级:C25 | m3 | 3.63
8 | 010505001001 | 有梁板 | (1)混凝土强度等级:C25 | m3 | 7.05
9 | 010502001001 | 矩形柱 | (1)混凝土强度等级:C25 | m3 | 2.46
10 | 010504001001 | 直形墙 | (1)混凝土强度等级:C25 | m3 | 2.21
11 | 010401004001 | 多孔砖墙 | 1.砖品种、规格、强度等级:烧结多孔砖MU10 2.砂浆强度等级、配合比:混合砂浆 M5.0 | m3 | 20.61
12 | 010507001001 | 散水、坡道 |  | m2 | 15.84
13 | 010507003001 | 电缆沟、地沟 |  | m | 28.8
14 | 010515001001 | 现浇构件钢筋 | (1)钢筋种类、规格:三级钢 8mm | t | 0.624
15 | 010515001002 | 现浇构件钢筋 | (1)钢筋种类、规格:三级钢 10mm | t | 0.119
本页小计
注：1.本表工程量清单项目综合的消耗量标准与综合单价分析表(附F表2)综合的内容应相同；2.此表用于军工结算时无暂估价栏；3.最后一页应按规定记取其他材料费。
分部分项工程和单价措施项目清单与计价表
工程名称：公共卫生间-建筑 |  |  | 标段： |  |  |  | 第 2 页 共 2 页
序 号 | 项目编码 | 项目名称 | 项目特征描述 | 计量 单位 | 工程量 | 金 额(元)
[6 empty] | 综合 单价 | 合 价 | 其中： 暂估价
16 | 010515001003 | 现浇构件钢筋 | (1)钢筋种类、规格:三级钢 12mm | t | 0.102
17 | 010515001004 | 现浇构件钢筋 | (1)钢筋种类、规格:三级钢 14mm | t | 0.039
18 | 010515001005 | 现浇构件钢筋 | (1)钢筋种类、规格:三级钢 16mm | t | 0.598
19 | 010515001006 | 现浇构件钢筋 | (1)钢筋种类、规格:三级钢 18mm | t | 0.092
20 | 010515001007 | 现浇构件钢筋22mm | (1)钢筋种类、规格:三级钢 22mm | t | 0.148
本页小计
合 计
注：1.本表工程量清单项目综合的消耗量标准与综合单价分析表(附F表2)综合的内容应相同；2.此表用于军工结算时无暂估价栏；3.最后一页应按规定记取其他材料费。

## G.1其他项目清单与计价汇总表
其他项目清单与计价汇总表
工程名称：公共卫生间-建筑 |  | 标段： |  | 第 1 页 共 1 页
序号 | 项 目 名 称 | 金额 (元) | 结算金额 (元) | 备注
1 | 暂列金额 | 15000 |  | 明细详见表G.2
2 | 暂估价
2.1 | 材料暂估价 |  |  | 明细详见表G.3
2.2 | 专业工程暂估价 |  |  | 明细详见表G.4
2.3 | 分部分项工程暂估价 |  |  | 按招标文件规定或合同约定
3 | 计日工 |  |  | 明细详见表G.5
4 | 总承包服务费 |  |  | 明细详见表G.6
5 | 优质工程增加费 |  |  | 分部分项工程费+措施项目费
6 | 安全责任险、环境保护税 |  |  | 招投标时按取费表计算，结算时按实纳额计算
7 | 提前竣工措施增加费 |  |  | 按合同约定
8 | 索赔签证
2.2、3、4项合计
注：1.暂列金额单列计入工程控制价或投标报价汇总表中税后； 2.材料(工程设备)暂估价进入清单项目综合单价，此处不汇总。

## E.3单位工程招标控制价汇总表
单位工程招标控制价汇总表
工程名称:公共卫生间-建筑 |  | 标段： |  | 第1页 共1页
序号 | 工程内容 | 计费基础说明 | 费率% | 金额 | 备注
1 | 分部分项工程费
1.1 | 直接费 | 1.1+1.2+1.3
1.1.1 | 人工费
1.1.2 | 材料费
1.1.2.1 | 其中：工程设备费/其他 | 工程设备费+园林绿化工程中单株超过3万元的苗木
1.1.3 | 机械费
1.2 | 管理费 |  | 4.825
1.3 | 其他管理费 | 市政工程设备费，园林绿化工程中单株超过3万元的苗木须计取其他管理费 | 2
1.4 | 利润 |  | 3
2 | 措施项目费 | 1+2+3
2.1 | 单价措施项目费 | 1.1+1.2+1.3
2.1.1 | 直接费 | 1.1.1+1.1.2+1.1.3
2.1.1.1 | 人工费
2.1.1.2 | 材料费
2.1.1.3 | 机械费
2.1.2 | 管理费 |  | 4.825
2.1.3 | 利润 |  | 3
2.2 | 总价措施项目费
2.3 | 绿色施工安全防护措施项目费 | 不可竞争费用
2.3.1 | 其中安全生产费
3 | 其他项目费
4 | 税前造价 | 一+二+三
5 | 销项税额 | 税前造价-甲供材料费 | 9
6 | 单位工程建安造价 | 四+五
合 计
注：1.材料费应在备注栏中明确列出所含材料暂估价具体金额，工程设备费应在备注栏中明确列出所含工程设备暂估价具体金额。 2.此处其他项目费不含暂列金额、材料（工程设备）暂估价，应在备注栏中明确列出所含的专业工程暂估价具体金额。