## E.18分部分项工程项目清单与措施项目清单计价表
E.18：分部分项工程项目清单与措施项目清单计价表
工程名称：湖南科技学院南大门新征土地项目土石方工程 |  |  | 标段： |  |  |  | 第 1 页 共 2 页
序 号 | 项目编码 | 项目名称 | 项目特征描述 | 计量 单位 | 工程量 | 金 额(元)
[6 empty] | 综合 单价 | 合 价 | 其中： 暂估价
分部
1 | 010101002001 | 挖一般土方 | 1.土类别:综合,含土、砂(野土、建渣、树根及树兜等)等综合考虑在报价中 2.挖土深度:按设计要求 3.场内运距:1KM 4.场内土方运输便道由投标人在报价中综合考虑，不另计取费用 | m3 | 44594.25
2 | 010102001001 | 挖一般石方 | 1.岩石类别:较硬岩 2.场内运距:1KM 3.小于0.2m3孤石不予计算石方工程量 | m3 | 450.45
3 | 010103001001 | 回填方 | 1.土质要求:清除树兜、树根后满足现行规范验收要求的原土 2.夯填(碾压)及回填部位:回填土分层摊铺、碾压、夯实（厚每层度不超过50cm 3.回填部位按设计及业主方要求 | m3 | 45044.7
4 | 010103002001 | 余方弃置 | 1.废弃料品种：达不到回填要求的树根、树兜、淤泥等 2.土方运距：5KM 3.渣土消纳 4.工程量暂估1000m3,实际数量以现场测量签证工程量为准 5.渣土外运手续由投标人自行办理 | m3 | 1000
本页小计
注：1.本表工程量清单项目综合的消耗量标准与E.19综合单价分析表综合的内容应相同；2.此表用于竣工结算时无暂估价栏。
E.18：分部分项工程项目清单与措施项目清单计价表
工程名称：湖南科技学院南大门新征土地项目土石方工程 |  |  | 标段： |  |  |  | 第 2 页 共 2 页
序 号 | 项目编码 | 项目名称 | 项目特征描述 | 计量 单位 | 工程量 | 金 额(元)
[6 empty] | 综合 单价 | 合 价 | 其中： 暂估价
本页小计
合 计
注：1.本表工程量清单项目综合的消耗量标准与E.19综合单价分析表综合的内容应相同；2.此表用于竣工结算时无暂估价栏。